## Sayfa1
Design Inputs |  | Initial Calculations
S | 500000 | N1/N2 | 1.38
Vin | 34500 | CurrIn | 14.4928
Vo | 25000 | CurrOut | 20
f | 50
Temp Min | -30
Temp Max | 50
Core Specs |  | Core Dependent Calculations
B | 1.2 | N1 | 1380
N2 | 1000 | Area | 0.41667
|  | Edge | 0.6455